## C - dotacja UE
RODZINNY OGRÓD DZIAŁKOWY / im. Stefana Żeromskiego / Sektor C - działki 3-12 / 576 - 603

KOSZTORYS WSTĘPNY ROBÓT - renowacja zbiorników z drogą międzydziałkową

Lp.	Wyszczególnienie robót	Ilość / szt	Długość / mb	Szerokość / mb	Wysokość / mb	Jedn. / Miary	Ilość	Wsp.

1	Rowy odwadniające		407,87
1.1	Karczowanie krzaków w miejscu rowów odwadniajacych		407,87	2,00		m2	815,74	0,25
1.2	Wykopy mechaniczne z wyprofilowaniem dna i skarp		407,87	0,50	0,50	m3	101,97	1,00
				(0,75+0,25)/2
1.3	Wywiezienie w/w urobku poza teren ROD		407,87	0,50	0,50	m3	101,97	1,00

2	Przepusty o długosci 5 mb		5,00
2.1	Fundament pod przepusty	6,00	5,50	0,75	0,15	m3	3,71	1,00
2.2	rury fi 30	6,00	5,00			mb	30,00	1,00
2.3	rury betonowe fi 40	2,00	5,00			mb	10,00	1,00
2.4	Zasypka zwirowa z zageszczeniem	6,00	5,00	0,75	0,35	m3	7,88	1,00
2.5	Warstwa nośna z kruszywa naturalnego	6,00	5,00	0,75	0,15	m3	3,38	1,00

3	Roboty drogowe
3.1	Droga zasadnicza		87,00		0,07	mb
3.1.1	Odhumusowanie i wyrównanie podloża na głębokość do 5 cm / z wywiezieniem urobku poza teren budowy		87,00	4,00	0,10	m3	34,80	1,00
3.1.2	Zakup i dowiezienie warstwy nośnej z kruszywa naturalnego grubości 7, 0 cm		87,00	4,00	0,07	m3	25,02	1,00
3.1.3	Wbudowanie warstwy nośnej uprzednio dowiezionej z zagęszczeniem grubości 7,0 cm		87,00	4,00	0,07	m3	25,02	1,00
3.1	Droga dojazdowa do działek		278,34		0,10	mb
3.1.1	Odhumusowanie i wyrównanie podloża na głębokość do 5 cm / z wywiezieniem urobku poza teren budowy		278,34	3,00	0,10	m3	83,50	1,00
3.1.2	Zakup i dowiezienie warstwy nośnej z kruszywa naturalnego grubości 7, 0 cm		278,34	3,00	0,15	m3	125,25	1,00
3.1.3	Wbudowanie warstwy nośnej uprzednio dowiezionej z zagęszczeniem grubości 7,0 cm		278,34	3,00	0,15	m3	125,25	1,00

3.2	Parkingi	3,00	10,00	6,00		m2	180,00
		1,00	30,00	6,00		m2	180,00
					m2	360,00
3.2.1	Odhumusowanie i wyrównanie podloża na głębokość do 5 cm / z wywiezieniem urobku poza teren budowy				0,10	m3	36,00	1,00
3.2.2	Dowiezienie warstwy nośnej z kruszywa naturalnego grubości 10 cm				0,15	m3	54,00	1,00
3.2.3	Wbudowanie warstwy nośnej uprzednio dowiezionej z zagęszczeniem grubości 10 cm				0,15	m3	54,00	1,00

3.3	Dojścia od drogi do działek
	37,81+39,14+32,15+28,28+24,61+36,75		198,74	3,00		m2	596,22
	3*5*2/3+2*2*2/3		4,67			m2	12,67
	Razem m2					m2	608,89
3.3.1	Odhumusowanie i wyrównanie podloża na głębokość do 10 cm / z wywiezieniem urobku poza teren budowy				0,15	m3	91,33	1,00
3.3.2	Dowiezienie warstwy nośnej z kruszywa naturalnego grubości 7,5 cm				0,07	m3	45,17	1,00
3.3.3	Wbudowanie warstwy nośnej uprzednio dowiezionej z zagęszczeniem grubości 7,5 cm				0,07	m3	45,17	1,00

4	Renowacja zbiorników z zachowaniem / pierwotnych założeń i gabarytów
4.1	Zbiornik w km. 0.064,62 - 0.098,62	1,00	34,00	15,00	2,00
4.1.1	Karczowanie drzew i krzewów					m2	196,00	0,25
4.1.2	Wypompowanie wody ze zbiornika		32,00	13,00	1,00	m3	416,00	1,00
4.1.3	Oczyszczenie dna zbiornika		30,00	11,00	0,50	m3	165,00	1,00
4.1.4	Wywiezienie szlamu i zanieczyszczń		30,00	11,00	0,50	m3	165,00	1,00
4.1.5	Naprawa skarp z obsianiem trawą	2,00	30,00	11,00	2,00	m2	164,00	1,00

4.2	Zbiornik w km. 0.159,67 - 0.189,67	1,00	30,00	19,00	2,00
4.2.1	Karczowanie drzew i krzewów					m2	196,00	0,25
4.2.2	Wypompowanie wody ze zbiornika		28,00	17,00	1,00	m3	476,00	1,00
4.2.3	Oczyszczenie dna zbiornika		26,00	15,00	0,50	m3	195,00	1,00
4.2.4	Wywiezienie szlamu i zanieczyszczń		26,00	15,00	0,50	m3	195,00	1,00
4.2.5	Naprawa skarp z obsianiem trawą	2,00	26,00	15,00	2,00	m2	164,00	1,00

4.3	Zbiornik w km. 0.329,03 - 0.364,03	1,00	35,00	11,00	2,00
4.3.1	Karczowanie drzew i krzewów					m2	184,00	0,25
4.3.2	Wypompowanie wody ze zbiorników		33,00	9,00	1,00	m3	297,00	1,00
4.3.3	Oczyszczenie zbiorników		31,00	7,00	0,50	m3	108,50	1,00
4.3.4	Wywiezienie szlamu i zanieczyszczń		31,00	7,00	0,50	m3	108,50	1,00
4.3.5	Naprawa skarp z obsianiem trawą	2,00	31,00	7,00	2,00	m2	152,00	1,00

	R a z e m :

					……………………………………………… / (podpis)

## D - dotacja UE
RODZINNY OGRÓD DZIAŁKOWY / im. Stefana Żeromskiego / Sektor D działka Nr. 24

KOSZTORYS WSTĘPNY ROBÓT - renowacja zbiornika z drogą działkową

Lp.	Wyszczególnienie robót	Ilość / szt	Długość / mb	Szerokość / mb	Wysokość / mb	Jedn. / Miary	Ilość	Wsp.

1	Renowacja zbiornika z zachowaniem / pierwotnych założeń i gabarytów
1.1	Zbiornik na dzialce Nr. D - 24	1,00	17,00	14,00	2,00
1.1.1	Karczowanie drzew i krzewów					m2	124,00	0,25
1.1.2	Wypompowanie wody ze zbiornika		15,00	12,00	1,00	m3	180,00	1,00
1.1.3	Oczyszczenie dna zbiornika		13,00	10,00	0,50	m3	65,00	1,00
1.1.4	Wywiezienie szlamu i zanieczyszczń		13,00	10,00	0,50	m3	65,00	1,00
1.1.5	Naprawa skarp z obsianiem trawą	2,00	13,00	10,00	2,00	m2	92,00	1,00

2	Odprowadzenie nadmiaru wody / Rura drenarska fi 160		243,00
2.1	Wykopy mechaniczne z wyprofilowaniem dna i skarp
		1,00	243,00	0,25	0,70	m3	42,53	1,00
2.2	Warstwa pod rurą drenarską gr. 10 cm	1,00	243,00	0,25	0,10	m3	6,08	1,00
2.3	Ułozenie rury drenarskiej perforowanej fi 160 mm	1,00	243,00			mb	243,00	1,00
2.4	rury betonowe fi 40	2,00	5,00			mb	10,00
2.4	Zasypka zwirowa z zageszczeniem	1,00	243,00	0,25	0,20	m3	12,15	1,00

3	Roboty drogowe
3.1	Alejka dojazdowa		250,00			mb
3.1.1	Odhumusowanie i wyrównanie podloża na głębokość do 12 cm / z wywiezieniem urobku poza teren budowy		250,00	3,00	0,12	m3	90,00	1,00
3.1.2	Zakup i dowiezienie warstwy nosnej z klińca łamanego grubości 10 cm		250,00	3,00	0,10	m3	75,00	1,00
3.1.3	Wbudowanie warstwy nośnej uprzednio dowiezionej z zagęszczeniem grubości 10 cm		250,00	3,00	0,10	m3	75,00	1,00

					……………………………………………… / (podpis)

## Zbiorczy C + D popr.
RODZINNY OGRÓD DZIAŁKOWY / im. Stefana Żeromskiego / Sektor C - działki 3-12 / 576 - 603 / Sektor D - Działka Nr. 24

ZESTAWIENIE KOSZTORYSOWE ROBÓT

Lp.	Wyszczególnienie robót	Ilość / szt	Długość / mb	Szerokość / mb	Wysokość / mb	Jedn. / Miary	Ilość	Wsp.

1	Rowy odwadniające
	Sektor C - działki 3-12 / 576 - 603		407,87			mb	407,87

2	Przepusty o długosci 5 mb
	Sektor C - działki 3-12 / 576 - 603	6,00	30,00

3	Odprowadzenie nadmiaru wody / Rura drenarska fi 160
	Sektor D - Działka Nr. 24 do Nr. 349					mb	243,00

Razem rowy odwadniające

4	Roboty drogowe
4.1	Droga zasadnicza km 0.00 do 0.087
	Sektor C - działki 3-12 / 53-56					mb	87,00

4.1	Droga dojazdowa do działek / km 0.087 do km 0.31534
	Sektor C - działki 53-56 / 576 - 603					mb	278,34

4.2	Parkingi
	Sektor C - działki 3-12 / 576 - 603					m2	360,00

4.4	Dojścia od drogi do działek
	Sektor C - działki 3-12 / 576 - 603					m2	608,89

4.5	Alejka dojazdowa
	Sektor D - Działka Nr. 24 do Nr. 349		249,65			mb	249,65

Razem roboty drogowe

5	Renowacja zbiorników z zachowaniem / pierwotnych założeń i gabarytów
5.1	Sektor C - działki 3-12 / 576 - 603
5.1.1	Zbiornik Nr. 21 w km. 0.064,62 - 0.098,62					szt.	1,00
5.1.2	Zbiornik Nr. 22 w km. 0.159,67 - 0.189,67					szt.	1,00
5.1.3	Zbiornik Nr. 23 w km. 0.329,03 - 0.364,03					szt.	1,00
5.1	Sektor D - Działka Nr. 24
5.1.1	Zbiornik Nr. 25					szt.	1,00

Razem zbiorniki